## ORÇAMENTO COMPLETO
PLANILHA ORÇAMENTÁRIA DE CUSTOS
CONTRATANTE: MUNICÍPIO DE MUTUM - MG | [5 empty] | FOLHAS: 6 |  |  | SETOP
OBRA: REFORMA DA E.M. VEREADOR SEBASTIÃO GODINHO NETO |  |  |  |  | ISS DO MUNICÍPIO: 3% |  | DATA: 10/12/2024 |  | SINAPI
ENDEREÇO: RUA DARIO ALVES PEREIRA, S/N, SÃO FRANCISCO DO HUMAITÁ, MUTUM - MG |  |  |  |  | FORMA DE EXECUÇÃO |  |  |  | SINAPI-I
PREÇO DE CUSTO: SETOP - SEM DESONERAÇÃO FISCAL, REGIÃO LESTE, JULHO/2024 ¦ SINAPI 11/2024 - NÃO DESONERADO |  |  |  |  | ( ) | DIRETA | ( x ) | Indireta | COMPOSIÇÃO
PRAZO DE EXECUÇÃO: 90 DIAS | [6 empty] | BDI | 23.44%
RESPONSÁVEL TÉCNICO: LEANDRO DE SOUZA COSTA; CREA-ES 037.338/D
ITEM | FONTE | CÓDIGO | DESCRIÇÃO DO ITEM | UNID | QUANTIDADE | PREÇO UNIT S/ BDI | PREÇO UNIT C/ BDI | PREÇO TOTAL
1 |  |  | SERVIÇOS PRELIMINARES |  |  | TOTAL DO SUBITEM |  | 1677.66
1.1 | SETOP | ED-28427 | FORNECIMENTO E COLOCAÇÃO DE PLACA DE OBRA EM CHAPA GALVANIZADA #26, ESP. 0,45MM, DIMENSÃO (3X1,5)M, PLOTADA COM ADESIVO VINÍLICO, AFIXADA COM REBITES 4,8X40MM, EM ESTRUTURA METÁLICA DE METALON 20X20MM, ESP. 1,25MM, INCLUSIVE SUPORTE EM EUCALIPTO AUTOCLAVADO PINTADO COM TINTA PVA DUAS (2) DEMÃOS | un | 1 | 1359.09 | 1677.66 | 1677.66
2 |  |  | REMOÇÕES E DEMOLIÇÕES |  |  | TOTAL DO SUBITEM |  | 4707.33
2.1 | SETOP | ED-48457 | REMOÇÃO MANUAL DE ENGRADAMENTO PARA TELHA TIPO CERÂMICA OU CONCRETO, INCLUSIVE AFASTAMENTO E EMPILHAMENTO, EXCLUSIVE TRANSPORTE E RETIRADA DO MATERIAL REMOVIDO NÃO REAPROVEITÁVEL | m2 | 48.27 | 22.91 | 28.28 | 1365.08
2.2 | SETOP | ED-48501 | DEMOLIÇÃO MANUAL DE REBOCO OU EMBOÇO, COM ESPESSURA DE ATÉ 55MM, INCLUSIVE AFASTAMENTO E EMPILHAMENTO, EXCLUSIVE TRANSPORTE E RETIRADA DO MATERIAL DEMOLIDO | m2 | 26.97 | 10.12 | 12.49 | 336.86
2.3 | SETOP | ED-48468 | REMOÇÃO MANUAL DE LUMINÁRIA COMERCIAL, EMBUTIDA OU SOBREPOR, COM REAPROVEITAMENTO, INCLUSIVE AFASTAMENTO E EMPILHAMENTO, EXCLUSIVE TRANSPORTE E RETIRADA DO MATERIAL REMOVIDO NÃO REAPROVEITÁVEL | un | 4 | 10.81 | 13.34 | 53.36
2.4 | SETOP | ED-48494 | REMOÇÃO MANUAL DE FOLHA DE PORTA OU JANELA DE MADEIRA OU METÁLICA, COM REAPROVEITAMENTO, INCLUSIVE AFASTAMENTO E EMPILHAMENTO, EXCLUSIVE TRANSPORTE E RETIRADA DO MATERIAL REMOVIDO NÃO REAPROVEITÁVEL | m2 | 7.67 | 9.21 | 11.37 | 87.21
2.5 | SETOP | ED-48442 | DEMOLIÇÃO MECANIZADA DE CONCRETO, SEM ARMAÇÃO, COM EQUIPAMENTO ELÉTRICO, INCLUSIVE AFASTAMENTO E EMPILHAMENTO, EXCLUSIVE TRANSPORTE E RETIRADA DO MATERIAL DEMOLIDO | m3 | 0.29 | 155.34 | 191.75 | 55.61
2.6 | SETOP | ED-28338 | DEMOLIÇÃO MANUAL DE CONSTRUÇÃO EM ALVENARIAS DE VEDAÇÃO, COM ESPESSURA MÁXIMA DE 15CM, INCLUSIVE REMOÇÃO COM REAPROVEITAMENTO DE ESQUADRIAS, AFASTAMENTO E EMPILHAMENTO, EXCLUSIVE TRANSPORTE E RETIRADA DO MATERIAL DEMOLIDO/REMOVIDO NÃO REAPROVEITÁVEL | m2 | 43.19 | 16.93 | 20.9 | 902.67
2.7 | SETOP | ED-48437 | REMOÇÃO MANUAL DE BANCADA DE PEDRA (MÁRMORE, GRANITO, ARDÓSIA, MARMORITE, ETC.), COM REAPROVEITAMENTO, INCLUSIVE RASGO EM ALVENARIA, REMOÇÃO DE ACESSÓRIOS DE FIXAÇÃO, AFASTAMENTO E EMPILHAMENTO, EXCLUSIVE TRANSPORTE E RETIRADA DO MATERIAL REMOVIDO NÃO REAPROVEITÁVEL | m2 | 0.5 | 54.61 | 67.41 | 33.71
2.8 | SETOP | ED-48514 | REMOÇÃO MANUAL DE TELHA CERÂMICA, COM REAPROVEITAMENTO, INCLUSIVE AFASTAMENTO E EMPILHAMENTO, EXCLUSIVE TRANSPORTE E RETIRADA DO MATERIAL REMOVIDO NÃO REAPROVEITÁVEL | m2 | 48.27 | 24.68 | 30.46 | 1470.3
2.9 | SETOP | ED-48460 | REMOÇÃO MANUAL DE FORRO DE PLACAS (GESSO, MINERAL, FIBRA, ISOPOR, COLMEIA, PVC, ETC.), COM REAPROVEITAMENTO, INCLUSIVE AFASTAMENTO E EMPILHAMENTO, EXCLUSIVE DEMOLIÇÃO DA ESTRUTURA DE SUSTENTAÇÃO, TRANSPORTE E RETIRADA DO MATERIAL REMOVIDO NÃO REAPROVEITÁVEL | m2 | 24.6 | 2.13 | 2.63 | 64.7
2.10 | SETOP | ED-48470 | REMOÇÃO MANUAL DE METAIS COMUNS E ACABAMENTOS (TORNEIRA, ACABAMENTO PARA REGISTRO, SIFÃO, ENGATEFLEXÍVEL, ETC.), COM REAPROVEITAMENTO, INCLUSIVE AFASTAMENTO E EMPILHAMENTO, EXCLUSIVE TRANSPORTE E RETIRADA DO MATERIAL REMOVIDO NÃO REAPROVEITÁVEL | un | 1 | 6.54 | 8.07 | 8.07
2.11 | SETOP | ED-48467 | REMOÇÃO DE LOUÇAS (LAVATÓRIO, BANHEIRA, PIA, VASO SANITÁRIO, TANQUE), COM REAPROVEITAMENTO, INCLUSIVE AFASTAMENTO E EMPILHAMENTO, EXCLUSIVE TRANSPORTE E RETIRADA DO MATERIAL REMOVIDO NÃO REAPROVEITÁVEL | un | 2 | 43.83 | 54.1 | 108.2
2.12 | SETOP | ED-48458 | REMOÇÃO MANUAL DE CONJUNTO DE FERRAGENS (DOBRADIÇAS, FECHADURA E MAÇANETAS), COM REAPROVEITAMENTO, INCLUSIVE AFASTAMENTO E EMPILHAMENTO, EXCLUSIVE TRANSPORTE E RETIRADA DO MATERIAL REMOVIDO NÃO REAPROVEITÁVEL | un | 2 | 21.78 | 26.89 | 53.78
2.13 | SETOP | ED-48502 | DEMOLIÇÃO MANUAL DE REVESTIMENTO CERÂMICO, AZULEJO OU LADRILHO HIDRÁULICO, INCLUSIVE AFASTAMENTO E EMPILHAMENTO, EXCLUSIVE DEMOLIÇÃO DO REBOCO OU EMBOÇO, TRANSPORTE E RETIRADA DO MATERIAL DEMOLIDO | m2 | 5.4 | 21.08 | 26.02 | 140.51
2.14 | SETOP | ED-48480 | DEMOLIÇÃO MANUAL DE PISO CERÂMICO OU LADRILHO HIDRÁULICO, INCLUSIVE AFASTAMENTO E EMPILHAMENTO, EXCLUSIVE DEMOLIÇÃO DE CONTRAPISO, TRANSPORTE E RETIRADA DO MATERIAL DEMOLIDO | m2 | 1.31 | 16.87 | 20.82 | 27.27
3 |  |  | REVESTIMENTO PAREDES E PISOS |  |  | TOTAL DO SUBITEM |  | 5861.32
3.1 | SETOP | ED-50727 | CHAPISCO COM ARGAMASSA, TRAÇO 1:3 (CIMENTO E AREIA), ESP. 5MM, APLICADO EM ALVENARIA/ESTRUTURA DE CONCRETO COM COLHER, INCLUSIVE ARGAMASSA COM PREPARO MECANIZADO | m2 | 57.28 | 9.34 | 11.53 | 660.44
3.2 | SETOP | ED-50761 | REBOCO COM ARGAMASSA, TRAÇO 1:2:8 (CIMENTO, CAL E AREIA), ESP. 20MM, APLICAÇÃO MANUAL, INCLUSIVE ARGAMASSA COM PREPARO MECANIZADO, EXCLUSIVE CHAPISCO | m2 | 57.28 | 35.23 | 43.49 | 2491.11
3.3 | SETOP | ED-9081 | REVESTIMENTO COM CERÂMICA APLICADO EM PAREDE, ACABAMENTO ESMALTADO, AMBIENTE INTERNO/EXTERNO, PADRÃO EXTRA, DIMENSÃO DA PEÇA ATÉ 2025 CM2, PEI III, ASSENTAMENTO COM ARGAMASSA INDUSTRIALIZADA, INCLUSIVE REJUNTAMENTO | m2 | 25.46 | 70.63 | 87.19 | 2219.86
3.4 | SETOP | ED-50567 | CONTRAPISO DESEMPENADO COM ARGAMASSA, TRAÇO 1:3 (CIMENTO E AREIA), ESP. 30MM, INCLUSIVE ARGAMASSA COM PREPARO MECANIZADO | m2 | 4.24 | 39.76 | 49.08 | 208.1
3.5 | SETOP | ED-50724 | REVESTIMENTO COM CERÂMICA APLICADO EM PISO, ACABAMENTO ESMALTADO, AMBIENTE INTERNO, PADRÃO EXTRA, DIMENSÃO DA PEÇA ATÉ 2025 CM2, PEI IV, ASSENTAMENTO COM ARGAMASSA INDUSTRIALIZADA, INCLUSIVE REJUNTAMENTO | m2 | 2.93 | 77.92 | 96.18 | 281.81
4 |  |  | INSTALAÇÕES HIDROSSANITÁRIAS |  |  | TOTAL DO SUBITEM |  | 7450.65
4.1 | SETOP | ED-50326 | TORNEIRA METÁLICA PARA PIA, ABERTURA 1/4 DE VOLTA, ACABAMENTO CROMADO, COM AREJADOR, APLICAÇÃO DE PAREDE, INCLUSIVE FORNECIMENTO E INSTALAÇÃO | un | 1 | 62.83 | 77.56 | 77.56
4.2 | SETOP | ED-50329 | TORNEIRA METÁLICA PARA LAVATÓRIO, FECHAMENTO AUTOMÁTICO, ACABAMENTO CROMADO, COM AREJADOR, APLICAÇÃO DE MESA, INCLUSIVE ENGATE FLEXÍVEL METÁLICO, FORNECIMENTO E INSTALAÇÃO | un | 2 | 234.85 | 289.9 | 579.8
4.3 | SETOP | ED-49992 | REGISTRO DE GAVETA, TIPO BASE, ROSCÁVEL 1" (PARA TUBO SOLDÁVEL OU PPR DN 32MM/CPVC DN 28MM), INCLUSIVE ACABAMENTO (PADRÃO POPULAR) E CANOPLA CROMADOS | un | 2 | 110.87 | 136.86 | 273.72
4.4 | SETOP | ED-50279 | CUBA DE LOUÇA BRANCA DE EMBUTIR, FORMATO OVAL, INCLUSIVE VÁLVULA DE ESCOAMENTO DE METAL COM ACABAMENTO CROMADO, SIFÃO DE METAL TIPO COPO COM ACABAMENTO CROMADO, FORNECIMENTO E INSTALAÇÃO | un | 1 | 391.83 | 483.67 | 483.67
4.5 | SINAPI | 86929 | TANQUE DE MÁRMORE SINTÉTICO SUSPENSO, 22L OU EQUIVALENTE, INCLUSO SIFÃO FLEXÍVEL EM PVC, VÁLVULA PLÁSTICA E TORNEIRA DE METAL CROMADO PADRÃO POPULAR - FORNECIMENTO E INSTALAÇÃO. AF_01/2020 | un | 1 | 390.48 | 482.01 | 482.01
4.6 | SETOP | ED-48343 | BANCADA EM GRANITO CINZA ANDORINHA E = 3 CM, APOIADA EM CONSOLE DE METALON 20 X 30 MM | m2 | 2.06 | 388.06 | 479.02 | 986.78
4.7 | SETOP | ED-50223 | PONTO DE EMBUTIR PARA ESGOTO EM TUBO PVC RÍGIDO, PB - SÉRIE NORMAL, DN 40MM (1.1/2"), EMBUTIDO NA ALVENARIA/PISO, COM ALTURA (SAÍDA) DE 50CM DO PISO, COM DISTÂNCIA DE ATÉ CINCO (5) METROS DO RAMAL DE ESGOTO, EXCLUSIVE ESCAVAÇÃO, INCLUSIVE CONEXÕES E FIXAÇÃO DO TUBO COM ENCHIMENTO DO RASGO NA ALVENARIA/CONCRETO COM ARGAMASSA | un | 4 | 157.09 | 193.91 | 775.64
4.8 | SETOP | ED-50221 | PONTO DE EMBUTIR PARA ÁGUA FRIA EM TUBO DE PVC RÍGIDO SOLDÁVEL, DN 20MM (1/2"), EMBUTIDO NA ALVENARIA COM DISTÂNCIA DE ATÉ CINCO (5) METROS DA TOMADA DE ÁGUA, INCLUSIVE CONEXÕES E FIXAÇÃO DO TUBO COM ENCHIMENTO DO RASGO NA ALVENARIA/CONCRETO COM ARGAMASSA | un | 5 | 134.4 | 165.9 | 829.5
4.9 | SETOP | ED-48164 | BARRA DE APOIO EM AÇO INOX POLIDO RETA, DN 1.1/4" (31,75MM), PARA ACESSIBILIDADE (PMR/PCR), COMPRIMENTO 70CM, INSTALADO EM PAREDE, INCLUSIVE FORNECIMENTO, INSTALAÇÃO E ACESSÓRIOS PARA FIXAÇÃO | un | 2 | 200.58 | 247.6 | 495.2
4.10 | SETOP | ED-48163 | BARRA DE APOIO EM AÇO INOX POLIDO RETA, DN 1.1/4" (31,75MM), PARA ACESSIBILIDADE (PMR/PCR), COMPRIMENTO 40CM, INSTALADO EM PORTA/PAREDE, INCLUSIVE FORNECIMENTO, INSTALAÇÃO E ACESSÓRIOS PARA FIXAÇÃO | un | 1 | 152.97 | 188.83 | 188.83
4.11 | SETOP | ED-48167 | BARRA DE APOIO EM AÇO INOX POLIDO PARA LAVATÓRIO DE CANTO, DN 1.1/4" (31,75MM), PARA ACESSIBILIDADE (PMR/PCR), INSTALADO EM PAREDE, INCLUSIVE FORNECIMENTO, INSTALAÇÃO E ACESSÓRIOS PARA FIXAÇÃO | un | 1 | 203.75 | 251.51 | 251.51
4.12 | COMPOSIÇÃO | COMPOS-001 | REASSENTAMENTO LAVATÓRIO DE LOUÇA BRANCA COM COLUNA, TAMANHO MÉDIO, INCLUSIVE ACESSÓRIOS DE FIXAÇÃO, VÁLVULA DE ESCOAMENTO DE METAL COM ACABAMENTO CROMADO, SIFÃO DE METAL TIPO COPO COM ACABAMENTO CROMADO, FORNECIMENTO, INSTALAÇÃO E REJUNTAMENTO, EXCLUSIVE TORNEIRA E ENGATE FLEXÍVEL | un | 1 | 367.24 | 453.32 | 453.32
4.13 | COMPOSIÇÃO | COMPOS-002 | RESSENTAMENTO BACIA SANITÁRIA (VASO) DE LOUÇA CONVENCIONAL, COR BRANCA, INCLUSIVE ACESSÓRIOS DE FIXAÇÃO/VEDAÇÃO, FORNECIMENTO, INSTALAÇÃO E REJUNTAMENTO, EXCLUSIVE VÁLVULA DE DESCARGA E TUBO DE LIGAÇÃO | un | 1 | 114.46 | 141.29 | 141.29
4.14 | SETOP | ED-49943 | GRELHA EM FERRO FUNDIDO COM CAIXILHO, DIMENSÃO (15X15)CM, INCLUSIVE ASSENTAMENTO DE CAIXILHO, EXCLUSIVE CAIXA COLETORA | un | 4 | 47.99 | 59.24 | 236.96
4.15 | SETOP | ED-16344 | CHUVEIRO ELÉTRICO BRANCO, TENSÃO 127V/220V, POTÊNCIA 4600W/5500W, INCLUSIVE BRAÇO, FORNECIMENTO E INSTALAÇÃO | un | 1 | 114.33 | 141.13 | 141.13
4.16 | SETOP | ED-50225 | PONTO DE EMBUTIR PARA ESGOTO EM TUBO PVC RÍGIDO, PBV - SÉRIE NORMAL, DN 100MM (4"), EMBUTIDO EM PISO COM DISTÂNCIA DE ATÉ CINCO (5) METROS DO RAMAL DE ESGOTO, INCLUSIVE CONEXÕES E FIXAÇÃO DO TUBO COM ENCHIMENTO DO RASGO NO CONCRETO COM ARGAMASSA | un | 1 | 296.25 | 365.69 | 365.69
4.17 | SETOP | ED-50022 | FORNECIMENTO E ASSENTAMENTO DE TUBO PVC RÍGIDO SOLDÁVEL, ÁGUA FRIA, DN 50 MM (1.1/2"), INCLUSIVE CONEXÕES | m | 6.15 | 35.7 | 44.07 | 271.03
4.18 | SETOP | ED-50337 | VÁLVULA DE DESCARGA COM REGISTRO INTERNO, ACIONAMENTO SIMPLES, DN 1.1/2" (50MM), INCLUSIVE ACABAMENTO DA VÁLVULA | un | 1 | 337.82 | 417.01 | 417.01
5 |  |  | INSTALAÇÕES ELÉTRICAS |  |  | TOTAL DO SUBITEM |  | 3610.4
5.1 | SINAPI | 97610 | LÂMPADA COMPACTA DE LED 10 W, BASE E27 - FORNECIMENTO E INSTALAÇÃO. AF_02/2020 | un | 5 | 13.98 | 17.26 | 86.3
5.2 | SETOP | ED-50228 | PONTO DE EMBUTIR PARA UMA (1) LUMINÁRIA, COM ELETRODUTO DE PVC RÍGIDO ROSCÁVEL, DN 20MM (3/4"), EMBUTIDO NA LAJE E CABO DE COBRE FLEXÍVEL, CLASSE 5, ISOLAMENTO TIPO LSHF/ ATOX, NÃO HALOGENADO, SEÇÃO 1,5MM2 (70°C-450/750V), COM DISTÂNCIA DE ATÉ CINCO (5) METROS DO PONTO DE DERIVAÇÃO, EXCLUSIVE LUMINÁRIA, INCLUSIVE CAIXA DE LIGAÇÃO OCTOGONAL, SUPORTE E FIXAÇÃO DO ELETRODUTO | un | 3 | 143.26 | 176.84 | 530.52
5.3 | SETOP | ED-50232 | PONTO DE EMBUTIR PARA UMA (1) TOMADA PADRÃO, TRÊS (3) POLOS (2P+T/10A-250V), COM PLACA 4"X2" DE UM (1) POSTO, COM ELETRODUTO FLEXÍVEL CORRUGADO, ANTI-CHAMA, DN 25MM (3/4"), EMBUTIDO NA ALVENARIA E CABO DE COBRE FLEXÍVEL, CLASSE 5, ISOLAMENTO TIPO LSHF/ATOX, NÃO HALOGENADO, SEÇÃO 2,5MM2 (70°C-450/750V), COM DISTÂNCIA DE ATÉ DEZ (10) METROS DO PONTO DE DERIVAÇÃO, INCLUSIVE CAIXA DE LIGAÇÃO, SUPORTE E FIXAÇÃO DO ELETRODUTO COM ENCHIMENTO DO RASGO NA ALVENARIA/CONCRETO COM ARGAMASSA | un | 9 | 269.46 | 332.62 | 2993.58
6 |  |  | COBERTURA |  |  | TOTAL DO SUBITEM |  | 25422.49
6.1 | SETOP | ED-48421 | COBERTURA EM TELHA CERÂMICA, TIPO COLONIAL, INCLUSIVE FIXAÇÃO, EXCLUSIVE ENGRADAMENTO E MANTA ISOLANTE/TÉRMICA | m2 | 48.27 | 134.96 | 166.59 | 8041.3
6.2 | SETOP | ED-20603 | FORNECIMENTO DE ESTRUTURA METÁLICA E ENGRADAMENTO METÁLICO, EM AÇO, PARA TELHADO, EXCLUSIVE TELHA, INCLUSIVE FABRICAÇÃO, TRANSPORTE, MONTAGEM E APLICAÇÃO DE FUNDO PREPARADOR ANTICORROSIVO EM SUPERFÍCIE METÁLICA, UMA (1) DEMÃO | Kg | 196.82 | 22.54 | 27.82 | 5475.53
6.3 | SETOP | ED-48429 | COBERTURA EM TELHA METÁLICA GALVANIZADA TRAPEZOIDAL, TIPO DUPLA TERMOACÚSTICA COM DUAS FACES TRAPEZOIDAIS, ESP. 0,43MM, PREENCHIMENTO EM POLIESTIRENO EXPANDIDO/ ISOPOR COM ESP. 30MM, ACABAMENTO NATURAL, INCLUSIVE ACESSÓRIOS PARA FIXAÇÃO, FORNECIMENTO E INSTALAÇÃO | m2 | 29.11 | 267.65 | 330.39 | 9617.65
6.4 | SETOP | ED-50661 | CALHA EM CHAPA GALVANIZADA, ESP. 0,5MM (GSG-26), COM DESENVOLVIMENTO DE 33CM, INCLUSIVE IÇAMENTO MANUAL VERTICAL | m | 9.3 | 45.99 | 56.77 | 527.96
6.5 | SETOP | COMPOS-003 | COBERTURA EM TELHA TIPO COLONIAL, TIPO PVC COR CERÂMICA 2,42x0,88 MM, INCLUSIVE ACESSÓRIOS PARA FIXAÇÃO, FORNERCIMENTO E INSTALAÇÃO | m2 | 20.21 | 60.05 | 74.13 | 1498.17
6.6 | SINAPI-I | 13279 | CHUMBADOR DE ACO TIPO PARABOLT, * 5/8" X 200* MM, COM PORCA E ARRUELA | Kg | 1 | 28.21 | 34.82 | 34.82
6.7 | SETOP | ED-49619 | FORNECIMENTO DE CONCRETO ESTRUTURAL, PREPARADO EM OBRA, COM FCK 25MPA, INCLUSIVE LANÇAMENTO, ADENSAMENTO E ACABAMENTO | m3 | 0.13 | 771.14 | 951.9 | 123.75
6.8 | SETOP | ED-29550 | CORTE, DOBRA E MONTAGEM DE AÇO CA-50, DIÂMETRO 8MM, INCLUSIVE ESPAÇADOR | Kg | 6.99 | 11.97 | 14.78 | 103.31
7 |  |  | ESQUADRIAS |  |  | TOTAL DO SUBITEM |  | 8841.06
7.1 | SETOP | ED-50508 | LIXAMENTO MANUAL EM SUPERFÍCIE METÁLICA PARA REMOÇÃO DE TINTA | m2 | 47.62 | 4.97 | 6.13 | 291.91
7.2 | SETOP | ED-50497 | PINTURA ESMALTE EM ESTRUTURA METÁLICA, DUAS (2) DEMÃOS, INCLUSIVE UMA (1) DEMÃO FUNDO ANTICORROSIVO | m2 | 50.78 | 39.37 | 48.6 | 2467.91
7.3 | SETOP | ED-50507 | LIXAMENTO MANUAL EM SUPERFÍCIE DE MADEIRA PARA REMOÇÃO DE TINTA | m2 | 20.62 | 4.7 | 5.8 | 119.6
7.4 | SETOP | ED-28438 | PINTURA ESMALTE EM SUPERFÍCIE DE MADEIRA, DUAS (2) DEMÃOS, EXCLUSIVE FUNDO NIVELADOR E MASSA A ÓLEO | m2 | 22.86 | 22.26 | 27.48 | 628.19
7.5 | SINAPI | 91304 | FECHADURA DE EMBUTIR COM CILINDRO, EXTERNA, COMPLETA, ACABAMENTO PADRÃO POPULAR, INCLUSO EXECUÇÃO DE FURO - FORNECIMENTO E INSTALAÇÃO. AF_12/2019 | un | 2 | 105.13 | 129.77 | 259.54
7.6 | SINAPI | 99861 | GRADIL EM FERRO FIXADO EM VÃOS DE JANELAS, FORMADO POR BARRAS CHATAS DE 25X4,8 MM. AF_04/2019 | m2 | 3 | 590.12 | 728.44 | 2185.32
7.7 | SINAPI | 94570 | JANELA DE ALUMÍNIO DE CORRER COM 2 FOLHAS PARA VIDROS, COM VIDROS, BATENTE, ACABAMENTO COM ACETATO OU BRILHANTE E FERRAGENS. EXCLUSIVE ALIZAR E CONTRAMARCO. FORNECIMENTO E INSTALAÇÃO. AF_12/2019 | m2 | 1.5 | 364.09 | 449.43 | 674.15
7.8 | SETOP | ED-49600 | PORTA DE MADEIRA COMPLETA, DIMENSÃO (60X210)CM, TIPO DE ABRIR, UMA (1) FOLHA, ACABAMENTO NATURAL PARA PINTURA/ VERNIZ, TIPO PRANCHETA/SARRAFEADA, INCLUSIVE MARCO, ALIZAR E FERRAGENS, EXCLUSIVE PINTURA/VERNIZ | un | 1 | 973.32 | 1201.47 | 1201.47
7.9 | SINAPI | 100659 | ALIZAR DE 5X1,5CM PARA PORTA FIXADO COM PREGOS, PADRÃO MÉDIO - FORNECIMENTO E INSTALAÇÃO. AF_12/2019 | m | 6.6 | 11.77 | 14.53 | 95.9
7.10 | SETOP | ED-50954 | FORNECIMENTO DE JANELA BASCULANTE DE FERRO, INCLUSIVE ASSENTAMENTO, FERRAGENS E ACESSÓRIOS | m2 | 0.18 | 467.56 | 577.16 | 103.89
7.11 | SINAPI | 94589 | CONTRAMARCO DE ALUMÍNIO, FIXAÇÃO COM ARGAMASSA - FORNECIMENTO E INSTALAÇÃO. AF_12/2019 | m | 5 | 22.29 | 27.51 | 137.55
7.12 | SETOP | ED-50983 | PORTÃO DE GRADE EM BARRA REDONDA 1/2" E REQUADRO EM BARRA CHATA 1.1/4"X3/16", EXCLUSIVE CADEADO E PINTURA | m2 | 1.4 | 390.95 | 482.59 | 675.63
8 |  |  | FORRO PVC |  |  | TOTAL DO SUBITEM |  | 2731.72
8.1 | SETOP | ED-28728 | FORRO EM RÉGUA DE PVC, LARGURA 20CM, NA COR BRANCA, INCLUSIVE ESTRUTURA DE FIXAÇÃO E PENDURAIS METÁLICOS E ACESSÓRIOS DE FIXAÇÃO, EXCLUSIVE RODAFORRO OU MOLDURA | m2 | 28.35 | 62.07 | 76.62 | 2172.18
8.2 | SETOP | ED-28751 | RODAFORRO EM PVC, TIPO "U", NA COR BRANCA, PARA FORRO EM RÉGUA DE PVC, INCLUSIVE ACESSÓRIOS DE FIXAÇÃO | m | 28.16 | 16.1 | 19.87 | 559.54
9 |  |  | PINTURA PAREDES E TETO |  |  | TOTAL DO SUBITEM |  | 12885.18
9.1 | SETOP | ED-50505 | LIXAMENTO MANUAL EM PAREDE PARA REMOÇÃO DE TINTA | m2 | 329.61 | 3.11 | 3.84 | 1265.7
9.2 | SETOP | ED-50451 | PINTURA ACRÍLICA EM PAREDE, DUAS (2) DEMÃOS, EXCLUSIVE SELADOR ACRÍLICO E MASSA ACRÍLICA/CORRIDA (PVA) | m2 | 379.47 | 16.77 | 20.7 | 7855.03
9.3 | SETOP | ED-50514 | PREPARAÇÃO PARA EMASSAMENTO OU PINTURA (LÁTEX/ACRÍLICA) EM PAREDE, INCLUSIVE UMA (1) DEMÃO DE SELADOR ACRÍLICO | m2 | 373.36 | 7.04 | 8.69 | 3244.5
9.4 | SETOP | ED-50506 | LIXAMENTO MANUAL EM TETO PARA REMOÇÃO DE TINTA | m2 | 11.07 | 3.52 | 4.35 | 48.15
9.5 | SETOP | ED-50452 | PINTURA ACRÍLICA EM TETO, DUAS (2) DEMÃOS, EXCLUSIVE SELADOR ACRÍLICO E MASSA ACRÍLICA/CORRIDA (PVA) | m2 | 14 | 18.46 | 22.79 | 319.06
9.6 | SETOP | ED-50515 | PREPARAÇÃO PARA EMASSAMENTO OU PINTURA (LÁTEX/ACRÍLICA) EM TETO, INCLUSIVE UMA (1) DEMÃO DE SELADOR ACRÍLICO | m2 | 14 | 8.84 | 10.91 | 152.74
10 |  |  | GRADE E PORTÃO |  |  | TOTAL DO SUBITEM |  | 13140.77
10.1 | SETOP | ED-49665 | FORNECIMENTO DE ESTRUTURA METÁLICA EM PERFIL SOLDADO, INCLUSIVE FABRICAÇÃO, TRANSPORTE, MONTAGEM E APLICAÇÃO DE FUNDO PREPARADOR ANTICORROSIVO EM SUPERFÍCIE METÁLICA, UMA (1) DEMÃO | Kg | 383.2 | 25.08 | 30.96 | 11863.87
10.2 | SETOP | ED-27548 | DOBRADIÇA DE FERRO, MEDIDAS (3/4"X1"), TIPO PINO GONZO NÚMERO 2, INCLUSIVE INSTALAÇÃO, EXCLUSIVE PINTURA DE ACABAMENTO | un | 6 | 23.6 | 29.13 | 174.78
10.3 | SETOP | ED-31428 | FERROLHO EM AÇO GALVANIZADO, COMPRIMENTO DE 3", TIPO REDONDO, INCLUSIVE ACESSÓRIOS PARA FIXAÇÃO | un | 1 | 9.95 | 12.28 | 12.28
10.4 | SETOP | RO-00046 | ESCAVAÇÃO, CARGA E TRANSPORTE DE MATERIAL DE 1ª CATEGORIA – EXECUTADO COM ESCAVADEIRA DE 1,40 M3 E CAMINHÃO BASCULANTE DE 12 M3 E COM CAMINHO DE SERVIÇO EM LEITO NATURAL - DMT DE 50 A 200 M | m3 | 1.28 | 6.25 | 7.72 | 9.88
10.5 | SETOP | ED-49804 | FORNECIMENTO DE CONCRETO ESTRUTURAL, USINADO BOMBEADO, COM FCK 20MPA, INCLUSIVE LANÇAMENTO, ADENSAMENTO E ACABAMENTO (FUNDAÇÃO) | m3 | 1.28 | 683.51 | 843.72 | 1079.96
|  |  | TOTAL |  |  |  |  | 86328.58
LEANDRO DE SOUZA COSTA
ENGENHEIRO CIVIL
CREA-ES 037.338/D

## COMPOSIÇÕES
COMPOSIÇÕES
SETOP
OBRA: REFORMA DA E.M. VEREADOR SEBASTIÃO GODINHO NETO | [6 empty] | SINAPI
ENDEREÇO: RUA DARIO ALVES PEREIRA, S/N, SÃO FRANCISCO DO HUMAITÁ, MUTUM - MG | [6 empty] | SINAPI-I
FONTE | CÓDIGO | DESCRIÇÃO | UNIDADE | COEF. | CUSTO UNI. | CUSTO TOTAL
COMPOSIÇÃO | COMPOS-001 | REASSENTAMENTO LAVATÓRIO DE LOUÇA BRANCA COM COLUNA, TAMANHO MÉDIO, INCLUSIVE ACESSÓRIOS DE FIXAÇÃO, VÁLVULA DE ESCOAMENTO DE METAL COM ACABAMENTO CROMADO, SIFÃO DE METAL TIPO COPO COM ACABAMENTO CROMADO, FORNECIMENTO, INSTALAÇÃO E REJUNTAMENTO, EXCLUSIVE TORNEIRA E ENGATE FLEXÍVEL | UN | 1 |  | 367.24
SETOP | MATED-11262 | ESTOPA DE ALGODÃO | kg | 0.05 | 22.9 | 1.15
SETOP | MATED-11624 | FITA VEDA ROSCA (LARGURA: 12MM¦ APLICAÇÃO: VEDAÇÃO PARA TUBOS E CONEXÕES ROSCÁVEIS) | m | 0.84 | 0.1502 | 0.13
SETOP | MATED-11697 | SIFÃO METÁLICO PARA LAVATÓRIO (TIPO: COPO¦MATERIAL: METAL¦ACABAMENTO: CROMADO¦ DIÂMETRO DE ENTRADA: 1"¦DIÂMETRO DE SAÍDA: 1.1/2") | un | 1 | 213.7125 | 213.71
SETOP | MATED-11702 | VÁLVULA DE ESCOAMENTO METÁLICA PARA LAVATÓRIO/BIDÊ (MATERIAL: METAL¦ACABAMENTO: CROMADO¦DIÂMETRO DE ENTRADA: 7/8" OU 1") | un | 1 | 29.92 | 29.92
SETOP | MATED-11970 | PARAFUSO (TIPO: CASTELO¦MATERIAL: LATÃO¦NÚMERO: 8¦ARRUELA: INCLUSA¦BUCHA: INCLUSA) | un | 2 | 4.8 | 9.6
SETOP | MATED-12355 | REJUNTE CIMENTÍCIO FLEXÍVEL (COR: DIVERSAS¦DENSIDADE DA PASTA: 1500KG/M3*)*VALORES REFERENCIAIS APROXIMADOS | kg | 0.052658 | 3.4369 | 0.18
SETOP | ED-50363 | AJUDANTE DE BOMBEIRO/ENCANADOR COM ENCARGOS COMPLEMENTARES | hora | 1.4281 | 22 | 31.42
SETOP | ED-50368 | REJUNTADOR COM ENCARGOS COMPLEMENTARES | hora | 0.038616 | 20.42 | 0.79
SETOP | ED-50374 | BOMBEIRO/ENCANADOR COM ENCARGOS COMPLEMENTARES | hora | 2.9333 | 27.39 | 80.34
COMPOSIÇÃO | COMPOS-002 | RESSENTAMENTO BACIA SANITÁRIA (VASO) DE LOUÇA CONVENCIONAL, COR BRANCA, INCLUSIVE ACESSÓRIOS DE FIXAÇÃO/VEDAÇÃO, FORNECIMENTO, INSTALAÇÃO E REJUNTAMENTO, EXCLUSIVE VÁLVULA DE DESCARGA E TUBO DE LIGAÇÃO | UN | 1 |  | 114.46
SETOP | MATED-11705 | ANEL DE VEDAÇÃO PARA SAÍDA DE VASO SANITÁRIO COM GUIA (DIÂMETRO DA SEÇÃO: 100MM) | un | 1 | 7.03 | 7.03
SETOP | MATED-12355 | REJUNTE CIMENTÍCIO FLEXÍVEL (COR: DIVERSAS¦DENSIDADE DA PASTA: 1500KG/M3*)*VALORES REFERENCIAIS APROXIMADOS | kg | 0.13877 | 3.4369 | 0.48
SETOP | MATED-12601 | PARAFUSO (TIPO: CASTELO¦MATERIAL: LATÃO¦NÚMERO: 10¦ARRUELA: INCLUSA¦BUCHA: INCLUSA) | un | 2 | 1.5652 | 3.13
SETOP | ED-50363 | AJUDANTE DE BOMBEIRO/ENCANADOR COM ENCARGOS COMPLEMENTARES | hora | 1.2222 | 22 | 26.89
SETOP | ED-50368 | REJUNTADOR COM ENCARGOS COMPLEMENTARES | hora | 0.48889 | 20.42 | 9.98
SETOP | ED-50374 | BOMBEIRO/ENCANADOR COM ENCARGOS COMPLEMENTARES | hora | 2.4444 | 27.39 | 66.95
COMPOSIÇÃO | COMPOS-003 | COBERTURA EM TELHA TIPO COLONIAL, TIPO PVC COR CERÂMICA 2,42x0,88 MM, INCLUSIVE ACESSÓRIOS PARA FIXAÇÃO, FORNERCIMENTO E INSTALAÇÃO | UN | 1 |  | 60.05
SETOP | MATED-11334 | PARAFUSO (ROSCA: SOBERBA¦CABEÇA: SEXTAVADA¦MATERIAL: AÇO¦ACABAMENTO: ZINCADO¦ COMPRIMENTO: 110MM¦DIÂMETRO: 8MM) | un | 1.07 | 1.42 | 1.52
SETOP | MATED-11377 | CONJUNTO VEDAÇÃO ELÁSTICA ( APLICAÇÃO: TELHADO¦DIÂMETRO DO FURO: 8MM) | un | 1.42 | 0.37 | 0.53
SINAPI-I | COTAÇÃO | TELHA COLONIAL, TIPO PVC, COR CERÂMICA | m2 | 1 | 47.0016 | 47
SETOP | ED-50364 | AJUDANTE DE TELHADISTA COM ENCARGOS COMPLEMENTARES | hora | 0.22 | 22.49 | 4.95
SETOP | ED-50386 | TELHADISTA COM ENCARGOS COMPLEMENTARES | hora | 0.22 | 27.5 | 6.05
LEANDRO DE SOUZA COSTA
ENGENHEIRO CIVIL
CREA-ES 037.338/D

## Planilha1
23.7958
[9 empty] | 20.9475 |  |  |  |  | 190.84
111.755
20.757
[6 empty] | 96.1283 | [6 empty] | 14
|  | 28.16 | [6 empty] | 29.109
[16 empty] | 5.4 |  | 2.9325
[6 empty] | 379.47 | [7 empty] | 15 | [5 empty] | 6.9915
22.2998 | [7 empty] | 187.81 |  |  | 18.96 |  | 198.32
[5 empty] | 324.632 | [8 empty] | 69.915
[6 empty] | 7.67 |  |  | 41.93
[13 empty] | 18.24 |  |  | 20.76
|  |  | 6.15 | [7 empty] | 2.9325
196.82 | [7 empty] | 0.32
1.28
[6 empty] | 4.305 | [7 empty] | 6.5
|  | 7.475 | [8 empty] | 57.28 | [7 empty] | 6.6
[6 empty] | 10.65 |  |  | 2.79 |  |  |  | 57.46
1.305
| 4.77 |  | 57.28 | [6 empty] | 26.54 |  |  |  |  | 25.46
[6 empty] | 8.7 |  | 0.18 |  |  |  | 50.78
5.43
|  | 7.4 |  |  |  |  | 0.1305 | [10 empty] | 0.1791
|  |  |  | 0.27 |  |  |  | 47.98 | [8 empty] | 5
[6 empty] | 11.67 |  |  | 18.42 |  |  |  | 43.19 |  | 373.36
|  |  |  | 1.28 |  | 8.52 |  | 22.86 |  |  |  | 146.09